## BOM_JLC_UZ_A_MAX11331_Daugther_
Comment | Designator | Footprint | LCSC Part Number | Manufacturer Part Number
Ferrite bead | BS1, BS2, BS3, BS4, BS5 | RES_1206 | C5271178
200pF | C2A, C2B, C2C, C2D, C2E, C2F, C2G, C2H, C5A, C5B, C5C, C5D, C5E, C5F, C5G, C5H, C6A, C6B, C6C, C6D, C6E, C6F, C6G, C6H, C9A, C9B, C9C, C9D, C9E, C9F, C9G, C9H, C10A, C10B, C10C, C10D, C10E, C10F, C10G, C10H, C13A, C13B, C13C, C13D, C13E, C13F, C13G, C13H, C18A, C18B, C18C, C18D, C18E, C18F, C18G, C18H, C21A, C21B, C21C, C21D, C21E, C21F, C21G, C21H | CAP_0603 | C458897
1000pF | C3A, C3B, C3C, C3D, C3E, C3F, C3G, C3H, C7A, C7B, C7C, C7D, C7E, C7F, C7G, C7H, C11A, C11B, C11C, C11D, C11E, C11F, C11G, C11H, C19A, C19B, C19C, C19D, C19E, C19F, C19G, C19H | CAP_0603 | C6715067
100nF | C4A, C4B, C4C, C4D, C4E, C4F, C4G, C4H, C8A, C8B, C8C, C8D, C8E, C8F, C8G, C8H, C12A, C12B, C12C, C12D, C12E, C12F, C12G, C12H, C20A, C20B, C20C, C20D, C20E, C20F, C20G, C20H | RES_1206 | C14663
100nF | C14A, C14B, C14C, C14D, C14E, C14F, C14G, C14H, C15A, C15B, C15C, C15D, C15E, C15F, C15G, C15H, C16A, C16B, C16C, C16D, C16E, C16F, C16G, C16H, C17A, C17B, C17C, C17D, C17E, C17F, C17G, C17H, C22A, C22B, C22C, C22D, C22E, C22F, C22G, C22H, C23A, C23B, C23C, C23D, C23E, C23F, C23G, C23H, C24A, C24B, C24C, C24D, C24E, C24F, C24G, C24H, C25A, C25B, C25C, C25D, C25E, C25F, C25G, C25H, C27A, C27B, C27C, C27D, C28A, C28B, C28C, C28D, C30A, C30B, C30C, C30D, C31A, C31B, C31C, C31D, C32A, C32B, C32C, C32D, C34A, C34B, C34C, C34D, C35, C36, C37, C38, C39, C40, C41, C45, C48 | CAP_0603 | C14663
10uF | C26A, C26B, C26C, C26D, C33A, C33B, C33C, C33D | CAP_0603 | C268008
1µF | C29, C42 | CAP_0603 | C2177372
68µF | C43, C44 | WCAP-ATG8_6.3x11 | C1668506
10µF | C46, C47 | RES_1206 | C123678
Bright Green, 2V | D1 | WL-SMCW_0603_H=0.7mm
Blue, 3.2V | D2 | WL-SMCW_0603_H=0.7mm
Conector RJ-45 4x2 | J1 | RJ45 - 4x2 | C5166265
7698 | J2 | KEYSTONE_7698 | C6708741
15uH | L1 | SMT_inductor_1050_Performance | C6818993
10k | R2A, R2B, R2C, R2D, R2E, R2F, R2G, R2H, R13A, R13B, R13C, R13D, R13E, R13F, R13G, R13H | CAC-80P320X160-8N | C2654165
48.7 | R3A, R3B, R3C, R3D, R3E, R3F, R3G, R3H, R6A, R6B, R6C, R6D, R6E, R6F, R6G, R6H, R8A, R8B, R8C, R8D, R8E, R8F, R8G, R8H, R11A, R11B, R11C, R11D, R11E, R11F, R11G, R11H, R14A, R14B, R14C, R14D, R14E, R14F, R14G, R14H, R17A, R17B, R17C, R17D, R17E, R17F, R17G, R17H, R19A, R19B, R19C, R19D, R19E, R19F, R19G, R19H, R22A, R22B, R22C, R22D, R22E, R22F, R22G, R22H | RES_0603 | C3951932
24.3k | R4A, R4B, R4C, R4D, R4E, R4F, R4G, R4H, R7A, R7B, R7C, R7D, R7E, R7F, R7G, R7H, R9A, R9B, R9C, R9D, R9E, R9F, R9G, R9H, R12A, R12B, R12C, R12D, R12E, R12F, R12G, R12H, R15A, R15B, R15C, R15D, R15E, R15F, R15G, R15H, R18A, R18B, R18C, R18D, R18E, R18F, R18G, R18H, R20A, R20B, R20C, R20D, R20E, R20F, R20G, R20H, R23A, R23B, R23C, R23D, R23E, R23F, R23G, R23H | RES_0603 | C2087018
160R | R5A, R5B, R5C, R5D, R5E, R5F, R5G, R5H, R10A, R10B, R10C, R10D, R10E, R10F, R10G, R10H, R16A, R16B, R16C, R16D, R16E, R16F, R16G, R16H, R21A, R21B, R21C, R21D, R21E, R21F, R21G, R21H | RES_1206 | C870442
0 | R24 | RES_0603
100R | R25, R26, R27, R37 | RES_0603 | C22775
10k | R28, R29, R30 | RES_0603
2.2M | R31 | RES_0603
100k | R32 | RES_0603
38.3k | R33 | RES_0603
220 | R36 | RES_0603
20k | R38 | RES_0603
VREF 3.3V/1.65V | REF1A, REF1B, REF1C, REF1D | SOT-23-5 | C181409
THS4524 | U1A, U1B, U1C, U1D, U1E, U1F, U1G, U1H | THS4524 Footprint | C2057434
MAX11331 | U2A, U2B, U2C, U2D | 32-TQFN-EP (5x5) | C1543252
Quad LVDS reciever | U3 | TSOP65P640X120-16N | C658631
Clock buffer | U4, U5, U7 | TSOP65P640X120-8N | C2649343
Quad LVDS driver | U6 | TSOP65P640X120-16N | C658627
Single LVDS driver | U8 | SOIC127P600X170_HS-9N_no_THP | C658621
Buck Converter | U9 | SOIC127P600X170_HS-9N | C2071694
IPL1-102-01-L-D-K | X1 | IPL1-102-01-L-D-K
2x8 Pin | X2 | EHF-108-01-F-D | C17569033